## adresní piny EPROM
instrukce CPU | adresa Eprom - dekodéru
| A11 | A10 | A9 | A8 | A7 | A6 | A5 | A4 | A3 | A2 | A1 | A0 | hex
OUT 70h, B sudé | 0 | 1 | 0 | 0 | 0 | 1 | 1 | 1 | 0 | 0 | 0 | 0 | 470
OUT 70h, B liché | 0 | 1 | 0 | 1 | 0 | 1 | 1 | 1 | 0 | 0 | 0 | 0 | 570
IN 70h, B sudé | 0 | 0 | 1 | 0 | 0 | 1 | 1 | 1 | 0 | 0 | 0 | 0 | 270
IN 70h, B liché | 0 | 0 | 1 | 1 | 0 | 1 | 1 | 1 | 0 | 0 | 0 | 0 | 370
OUT 71h, B sudé | 0 | 1 | 0 | 0 | 0 | 1 | 1 | 1 | 0 | 0 | 0 | 1 | 471
OUT 71h, B liché | 0 | 1 | 0 | 1 | 0 | 1 | 1 | 1 | 0 | 0 | 0 | 1 | 571
IN 71h, B sudé | 0 | 0 | 1 | 0 | 0 | 1 | 1 | 1 | 0 | 0 | 0 | 1 | 271
IN 71h, B liché | 0 | 0 | 1 | 1 | 0 | 1 | 1 | 1 | 0 | 0 | 0 | 1 | 371
OUT 72h, B sudé | 0 | 1 | 0 | 0 | 0 | 1 | 1 | 1 | 0 | 0 | 1 | 0 | 472
OUT 72h, B liché | 0 | 1 | 0 | 1 | 0 | 1 | 1 | 1 | 0 | 0 | 1 | 0 | 572
IN 72h, B sudé | 0 | 0 | 1 | 0 | 0 | 1 | 1 | 1 | 0 | 0 | 1 | 0 | 272
IN 72h, B liché | 0 | 0 | 1 | 1 | 0 | 1 | 1 | 1 | 0 | 0 | 1 | 0 | 372
OUT 73h, B sudé | 0 | 1 | 0 | 0 | 0 | 1 | 1 | 1 | 0 | 0 | 1 | 1 | 473
OUT 73h, B liché | 0 | 1 | 0 | 1 | 0 | 1 | 1 | 1 | 0 | 0 | 1 | 1 | 573
IN 73h, B sudé | 0 | 0 | 1 | 0 | 0 | 1 | 1 | 1 | 0 | 0 | 1 | 1 | 273
IN 73h, B liché | 0 | 0 | 1 | 1 | 0 | 1 | 1 | 1 | 0 | 0 | 1 | 1 | 373
OUT 74h, B sudé | 0 | 1 | 0 | 0 | 0 | 1 | 1 | 1 | 0 | 1 | 0 | 0 | 474
OUT 74h, B liché | 0 | 1 | 0 | 1 | 0 | 1 | 1 | 1 | 0 | 1 | 0 | 0 | 574
IN 74h, B sudé | 0 | 0 | 1 | 0 | 0 | 1 | 1 | 1 | 0 | 1 | 0 | 0 | 274
IN 74h, B liché | 0 | 0 | 1 | 1 | 0 | 1 | 1 | 1 | 0 | 1 | 0 | 0 | 374
OUT 75h, B sudé | 0 | 1 | 0 | 0 | 0 | 1 | 1 | 1 | 0 | 1 | 0 | 1 | 475
OUT 75h, B liché | 0 | 1 | 0 | 1 | 0 | 1 | 1 | 1 | 0 | 1 | 0 | 1 | 575
IN 75h, B sudé | 0 | 0 | 1 | 0 | 0 | 1 | 1 | 1 | 0 | 1 | 0 | 1 | 275
IN 75h, B liché | 0 | 0 | 1 | 1 | 0 | 1 | 1 | 1 | 0 | 1 | 0 | 1 | 375
OUT 76h, B sudé | 0 | 1 | 0 | 0 | 0 | 1 | 1 | 1 | 0 | 1 | 1 | 0 | 476
OUT 76h, B liché | 0 | 1 | 0 | 1 | 0 | 1 | 1 | 1 | 0 | 1 | 1 | 0 | 576
IN 76h, B sudé | 0 | 0 | 1 | 0 | 0 | 1 | 1 | 1 | 0 | 1 | 1 | 0 | 276
IN 76h, B liché | 0 | 0 | 1 | 1 | 0 | 1 | 1 | 1 | 0 | 1 | 1 | 0 | 376
OUT 77h, B sudé | 0 | 1 | 0 | 0 | 0 | 1 | 1 | 1 | 0 | 1 | 1 | 1 | 477
OUT 77h, B liché | 0 | 1 | 0 | 1 | 0 | 1 | 1 | 1 | 0 | 1 | 1 | 1 | 577
IN 77h, B sudé | 0 | 0 | 1 | 0 | 0 | 1 | 1 | 1 | 0 | 1 | 1 | 1 | 277
IN 77h, B liché | 0 | 0 | 1 | 1 | 0 | 1 | 1 | 1 | 0 | 1 | 1 | 1 | 377
OUT 78h, B sudé (0. bajt) | 0 | 1 | 0 | 1 | 0 | 1 | 1 | 1 | 1 | 0 | 0 | 0 | 578
OUT 78h, B liché (1. bajt) | 0 | 1 | 0 | 0 | 0 | 1 | 1 | 1 | 1 | 0 | 0 | 0 | 478
IN 78h, B sudé (0. bajt) | 0 | 0 | 1 | 0 | 0 | 1 | 1 | 1 | 1 | 0 | 0 | 0 | 278
IN 78h, B liché (1. bajt) | 0 | 0 | 1 | 1 | 0 | 1 | 1 | 1 | 1 | 0 | 0 | 0 | 378
OUT 79h, B sudé | 0 | 1 | 0 | 0 | 0 | 1 | 1 | 1 | 1 | 0 | 0 | 1 | 479
OUT 79h, B liché | 0 | 1 | 0 | 1 | 0 | 1 | 1 | 1 | 1 | 0 | 0 | 1 | 579
IN 79h, B sudé | 0 | 0 | 1 | 0 | 0 | 1 | 1 | 1 | 1 | 0 | 0 | 1 | 279
IN 79h, B liché | 0 | 0 | 1 | 1 | 0 | 1 | 1 | 1 | 1 | 0 | 0 | 1 | 379
OUT 7Ah, B sudé | 0 | 1 | 0 | 0 | 0 | 1 | 1 | 1 | 1 | 0 | 1 | 0 | 47A
OUT 7Ah, B liché | 0 | 1 | 0 | 1 | 0 | 1 | 1 | 1 | 1 | 0 | 1 | 0 | 57A
IN 7Ah, B sudé | 0 | 0 | 1 | 0 | 0 | 1 | 1 | 1 | 1 | 0 | 1 | 0 | 27A
IN 7Ah, B liché | 0 | 0 | 1 | 1 | 0 | 1 | 1 | 1 | 1 | 0 | 1 | 0 | 37A
OUT 7Bh, B sudé | 0 | 1 | 0 | 0 | 0 | 1 | 1 | 1 | 1 | 0 | 1 | 1 | 47B
OUT 7Bh, B liché | 0 | 1 | 0 | 1 | 0 | 1 | 1 | 1 | 1 | 0 | 1 | 1 | 57B
IN 7Bh, B sudé | 0 | 0 | 1 | 0 | 0 | 1 | 1 | 1 | 1 | 0 | 1 | 1 | 27B
IN 7Bh, B liché | 0 | 0 | 1 | 1 | 0 | 1 | 1 | 1 | 1 | 0 | 1 | 1 | 37B
OUT 7Ch, B sudé | 0 | 1 | 0 | 0 | 0 | 1 | 1 | 1 | 1 | 1 | 0 | 0 | 47C
OUT 7Ch, B liché | 0 | 1 | 0 | 1 | 0 | 1 | 1 | 1 | 1 | 1 | 0 | 0 | 57C
IN 7Ch, B sudé | 0 | 0 | 1 | 0 | 0 | 1 | 1 | 1 | 1 | 1 | 0 | 0 | 27C
IN 7Ch, B liché | 0 | 0 | 1 | 1 | 0 | 1 | 1 | 1 | 1 | 1 | 0 | 0 | 37C
OUT 7Dh, B sudé | 0 | 1 | 0 | 0 | 0 | 1 | 1 | 1 | 1 | 1 | 0 | 1 | 47D
OUT 7Dh, B liché | 0 | 1 | 0 | 1 | 0 | 1 | 1 | 1 | 1 | 1 | 0 | 1 | 57D
IN 7Dh, B sudé | 0 | 0 | 1 | 0 | 0 | 1 | 1 | 1 | 1 | 1 | 0 | 1 | 27D
IN 7Dh, B liché | 0 | 0 | 1 | 1 | 0 | 1 | 1 | 1 | 1 | 1 | 0 | 1 | 37D
OUT 7Eh, B sudé | 0 | 1 | 0 | 0 | 0 | 1 | 1 | 1 | 1 | 1 | 1 | 0 | 47E
OUT 7Eh, B liché | 0 | 1 | 0 | 1 | 0 | 1 | 1 | 1 | 1 | 1 | 1 | 0 | 57E
IN 7Eh, B sudé | 0 | 0 | 1 | 0 | 0 | 1 | 1 | 1 | 1 | 1 | 1 | 0 | 27E
IN 7Eh, B liché | 0 | 0 | 1 | 1 | 0 | 1 | 1 | 1 | 1 | 1 | 1 | 0 | 37E
OUT 7Fh, B sudé | 0 | 1 | 0 | 0 | 0 | 1 | 1 | 1 | 1 | 1 | 1 | 1 | 47F
OUT 7Fh, B liché | 0 | 1 | 0 | 1 | 0 | 1 | 1 | 1 | 1 | 1 | 1 | 1 | 57F
IN 7Fh, B sudé | 0 | 0 | 1 | 0 | 0 | 1 | 1 | 1 | 1 | 1 | 1 | 1 | 27F
IN 7Fh, B liché | 0 | 0 | 1 | 1 | 0 | 1 | 1 | 1 | 1 | 1 | 1 | 1 | 37F
"pre" OUT 70h, B sudé | 0 | 1 | 1 | 0 | 0 | 1 | 1 | 1 | 0 | 0 | 0 | 0 | 670
"pre" OUT 70h, B liché | 0 | 1 | 1 | 1 | 0 | 1 | 1 | 1 | 0 | 0 | 0 | 0 | 770
"pre" IN 70h, B sudé | 0 | 1 | 1 | 0 | 0 | 1 | 1 | 1 | 0 | 0 | 0 | 0 | 670
"pre" IN 70h, B liché | 0 | 1 | 1 | 1 | 0 | 1 | 1 | 1 | 0 | 0 | 0 | 0 | 770
"pre" OUT 71h, B sudé | 0 | 1 | 1 | 0 | 0 | 1 | 1 | 1 | 0 | 0 | 0 | 1 | 671
"pre" OUT 71h, B liché | 0 | 1 | 1 | 1 | 0 | 1 | 1 | 1 | 0 | 0 | 0 | 1 | 771
"pre" IN 71h, B sudé | 0 | 1 | 1 | 0 | 0 | 1 | 1 | 1 | 0 | 0 | 0 | 1 | 671
"pre" IN 71h, B liché | 0 | 1 | 1 | 1 | 0 | 1 | 1 | 1 | 0 | 0 | 0 | 1 | 771
"pre" OUT 72h, B sudé | 0 | 1 | 1 | 0 | 0 | 1 | 1 | 1 | 0 | 0 | 1 | 0 | 672
"pre" OUT 72h, B liché | 0 | 1 | 1 | 1 | 0 | 1 | 1 | 1 | 0 | 0 | 1 | 0 | 772
"pre" IN 72h, B sudé | 0 | 1 | 1 | 0 | 0 | 1 | 1 | 1 | 0 | 0 | 1 | 0 | 672
"pre" IN 72h, B liché | 0 | 1 | 1 | 1 | 0 | 1 | 1 | 1 | 0 | 0 | 1 | 0 | 772
"pre" OUT 73h, B sudé | 0 | 1 | 1 | 0 | 0 | 1 | 1 | 1 | 0 | 0 | 1 | 1 | 673
"pre" OUT 73h, B liché | 0 | 1 | 1 | 1 | 0 | 1 | 1 | 1 | 0 | 0 | 1 | 1 | 773
"pre" IN 73h, B sudé | 0 | 1 | 1 | 0 | 0 | 1 | 1 | 1 | 0 | 0 | 1 | 1 | 673
"pre" IN 73h, B liché | 0 | 1 | 1 | 1 | 0 | 1 | 1 | 1 | 0 | 0 | 1 | 1 | 773
"pre" OUT 74h, B sudé | 0 | 1 | 1 | 0 | 0 | 1 | 1 | 1 | 0 | 1 | 0 | 0 | 674
"pre" OUT 74h, B liché | 0 | 1 | 1 | 1 | 0 | 1 | 1 | 1 | 0 | 1 | 0 | 0 | 774
"pre" IN 74h, B sudé | 0 | 1 | 1 | 0 | 0 | 1 | 1 | 1 | 0 | 1 | 0 | 0 | 674
"pre" IN 74h, B liché | 0 | 1 | 1 | 1 | 0 | 1 | 1 | 1 | 0 | 1 | 0 | 0 | 774
"pre" OUT 75h, B sudé | 0 | 1 | 1 | 0 | 0 | 1 | 1 | 1 | 0 | 1 | 0 | 1 | 675
"pre" OUT 75h, B liché | 0 | 1 | 1 | 1 | 0 | 1 | 1 | 1 | 0 | 1 | 0 | 1 | 775
"pre" IN 75h, B sudé | 0 | 1 | 1 | 0 | 0 | 1 | 1 | 1 | 0 | 1 | 0 | 1 | 675
"pre" IN 75h, B liché | 0 | 1 | 1 | 1 | 0 | 1 | 1 | 1 | 0 | 1 | 0 | 1 | 775
"pre" OUT 76h, B sudé | 0 | 1 | 1 | 0 | 0 | 1 | 1 | 1 | 0 | 1 | 1 | 0 | 676
"pre" OUT 76h, B liché | 0 | 1 | 1 | 1 | 0 | 1 | 1 | 1 | 0 | 1 | 1 | 0 | 776
"pre" IN 76h, B sudé | 0 | 1 | 1 | 0 | 0 | 1 | 1 | 1 | 0 | 1 | 1 | 0 | 676
"pre" IN 76h, B liché | 0 | 1 | 1 | 1 | 0 | 1 | 1 | 1 | 0 | 1 | 1 | 0 | 776
"pre" OUT 77h, B sudé | 0 | 1 | 1 | 0 | 0 | 1 | 1 | 1 | 0 | 1 | 1 | 1 | 677
"pre" OUT 77h, B liché | 0 | 1 | 1 | 1 | 0 | 1 | 1 | 1 | 0 | 1 | 1 | 1 | 777
"pre" IN 77h, B sudé | 0 | 1 | 1 | 0 | 0 | 1 | 1 | 1 | 0 | 1 | 1 | 1 | 677
"pre" IN 77h, B liché | 0 | 1 | 1 | 1 | 0 | 1 | 1 | 1 | 0 | 1 | 1 | 1 | 777
pre OUT 78h, B liché (1. B) | 0 | 1 | 1 | 0 | 0 | 1 | 1 | 1 | 1 | 0 | 0 | 0 | 678
pre IN 78h, B sudé (0. B) | 0 | 1 | 1 | 0 | 0 | 1 | 1 | 1 | 1 | 0 | 0 | 0 | 678
"pre" OUT 79h, B sudé | 0 | 1 | 1 | 0 | 0 | 1 | 1 | 1 | 1 | 0 | 0 | 1 | 679
"pre" OUT 79h, B liché | 0 | 1 | 1 | 1 | 0 | 1 | 1 | 1 | 1 | 0 | 0 | 1 | 779
"pre" IN 79h, B sudé | 0 | 1 | 1 | 0 | 0 | 1 | 1 | 1 | 1 | 0 | 0 | 1 | 679
"pre" IN 79h, B liché | 0 | 1 | 1 | 1 | 0 | 1 | 1 | 1 | 1 | 0 | 0 | 1 | 779
"pre" OUT 7Ah, B sudé | 0 | 1 | 1 | 0 | 0 | 1 | 1 | 1 | 1 | 0 | 1 | 0 | 67A
"pre" OUT 7Ah, B liché | 0 | 1 | 1 | 1 | 0 | 1 | 1 | 1 | 1 | 0 | 1 | 0 | 77A
"pre" IN 7Ah, B sudé | 0 | 1 | 1 | 0 | 0 | 1 | 1 | 1 | 1 | 0 | 1 | 0 | 67A
"pre" IN 7Ah, B liché | 0 | 1 | 1 | 1 | 0 | 1 | 1 | 1 | 1 | 0 | 1 | 0 | 77A
"pre" OUT 7Bh, B sudé | 0 | 1 | 1 | 0 | 0 | 1 | 1 | 1 | 1 | 0 | 1 | 1 | 67B
"pre" OUT 7Bh, B liché | 0 | 1 | 1 | 1 | 0 | 1 | 1 | 1 | 1 | 0 | 1 | 1 | 77B
"pre" IN 7Bh, B sudé | 0 | 1 | 1 | 0 | 0 | 1 | 1 | 1 | 1 | 0 | 1 | 1 | 67B
"pre" IN 7Bh, B liché | 0 | 1 | 1 | 1 | 0 | 1 | 1 | 1 | 1 | 0 | 1 | 1 | 77B
"pre" OUT 7Ch, B sudé | 0 | 1 | 1 | 0 | 0 | 1 | 1 | 1 | 1 | 1 | 0 | 0 | 67C
"pre" OUT 7Ch, B liché | 0 | 1 | 1 | 1 | 0 | 1 | 1 | 1 | 1 | 1 | 0 | 0 | 77C
"pre" IN 7Ch, B sudé | 0 | 1 | 1 | 0 | 0 | 1 | 1 | 1 | 1 | 1 | 0 | 0 | 67C
"pre" IN 7Ch, B liché | 0 | 1 | 1 | 1 | 0 | 1 | 1 | 1 | 1 | 1 | 0 | 0 | 77C
"pre" OUT 7Dh, B sudé | 0 | 1 | 1 | 0 | 0 | 1 | 1 | 1 | 1 | 1 | 0 | 1 | 67D
"pre" OUT 7Dh, B liché | 0 | 1 | 1 | 1 | 0 | 1 | 1 | 1 | 1 | 1 | 0 | 1 | 77D
"pre" IN 7Dh, B sudé | 0 | 1 | 1 | 0 | 0 | 1 | 1 | 1 | 1 | 1 | 0 | 1 | 67D
"pre" IN 7Dh, B liché | 0 | 1 | 1 | 1 | 0 | 1 | 1 | 1 | 1 | 1 | 0 | 1 | 77D
"pre" OUT 7Eh, B sudé | 0 | 1 | 1 | 0 | 0 | 1 | 1 | 1 | 1 | 1 | 1 | 0 | 67E
"pre" OUT 7Eh, B liché | 0 | 1 | 1 | 1 | 0 | 1 | 1 | 1 | 1 | 1 | 1 | 0 | 77E
"pre" IN 7Eh, B sudé | 0 | 1 | 1 | 0 | 0 | 1 | 1 | 1 | 1 | 1 | 1 | 0 | 67E
"pre" IN 7Eh, B liché | 0 | 1 | 1 | 1 | 0 | 1 | 1 | 1 | 1 | 1 | 1 | 0 | 77E
"pre" OUT 7Fh, B sudé | 0 | 1 | 1 | 0 | 0 | 1 | 1 | 1 | 1 | 1 | 1 | 1 | 67F
"pre" OUT 7Fh, B liché | 0 | 1 | 1 | 1 | 0 | 1 | 1 | 1 | 1 | 1 | 1 | 1 | 77F
"pre" IN 7Fh, B sudé | 0 | 1 | 1 | 0 | 0 | 1 | 1 | 1 | 1 | 1 | 1 | 1 | 67F
"pre" IN 7Fh, B liché | 0 | 1 | 1 | 1 | 0 | 1 | 1 | 1 | 1 | 1 | 1 | 1 | 77F
z MZ-800 | /IORQ | /RD | /WR | B: b0 | A7..A0

## přiřazení výstupních pinů
instrukce CPU | 1. integrovaný obvod 74F652, DD0-DD7 HDD | [5 empty] | 2. integrovaný obvod 74F652, DD8-DD15 HDD | [5 empty] | HDD |  |  |  | hodnota
| SAB | CAB | /OEAB | SBA | CBA | /OEBA | SAB | CAB | /OEAB | SBA | CBA | /OEBA | /SELP | /SELS | /IOW | /IOR
OUT 70-77h, B sudé | 0 | 1 (x) | 0 | 1 | 1 | 1 | 1 | 1 | 1 | 1 | 1 | 1 | 1 | 0 | 0 | 1 | 7Ch | 0111 1100
OUT 70-77h, B liché | 0 | 1 (x) | 0 | 1 | 1 | 1 | 1 | 1 | 1 | 1 | 1 | 1 | 1 | 0 | 0 | 1 | 7Ch | 0111 1100
IN 70-77h, B sudé | 1 | 1 | 1 | 0 | 1 (x) | 0 | 1 | 1 | 1 | 1 | 1 | 1 | 1 | 0 | 1 | 0 | 7Bh | 0111 1011
IN 70-77h, B liché | 1 | 1 | 1 | 0 | 1 (x) | 0 | 1 | 1 | 1 | 1 | 1 | 1 | 1 | 0 | 1 | 0 | 7Bh | 0111 1011
OUT 78h, B sudé (0. bajt) | 1 (x) | 0 | 1 | 1 | 1 | 1 | 1 | 1 | 1 | 1 | 1 | 1 | 1 | 1 | 1 | 1 | FEh | 1111 1110
OUT 78h, B liché (1. bajt) | 1 | 1 | 0 | 1 | 1 | 1 | 0 | 1 (x) | 0 | 1 | 1 | 1 | 0 | 1 | 0 | 1 | B5h | 1011 0101
IN 78h, B sudé (0. bajt) | 1 | 1 | 1 | 0 | 1 (x) | 0 | 1 | 1 | 1 | 1 (x) | 0 | 1 | 0 | 1 | 1 | 0 | ABh | 1010 1011
IN 78h, B liché (1. bajt) | 1 | 1 | 1 | 1 | 1 | 1 | 1 | 1 | 1 | 1 | 1 | 0 | 1 | 1 | 1 | 1 | DFh | 1101 1111
OUT 79-7Fh, B sudé | 0 | 1 (x) | 0 | 1 | 1 | 1 | 1 | 1 | 1 | 1 | 1 | 1 | 0 | 1 | 0 | 1 | BCh | 1011 1100
OUT 79-7Fh, B liché | 0 | 1 (x) | 0 | 1 | 1 | 1 | 1 | 1 | 1 | 1 | 1 | 1 | 0 | 1 | 0 | 1 | BCh | 1011 1100
IN 79-7Fh, B sudé | 1 | 1 | 1 | 0 | 1 (x) | 0 | 1 | 1 | 1 | 1 | 1 | 1 | 0 | 1 | 1 | 0 | BBh | 1011 1011
IN 79-7Fh, B liché | 1 | 1 | 1 | 0 | 1 (x) | 0 | 1 | 1 | 1 | 1 | 1 | 1 | 0 | 1 | 1 | 0 | BBh | 1011 1011
"pre" OUT 70-77h, B sudé | 1 | 1 | 1 | 1 | 1 | 1 | 1 | 1 | 1 | 1 | 1 | 1 | 1 | 0 | 1 | 1 | 7Fh | 0111 1111
"pre" OUT 70-77h, B liché | 1 | 1 | 1 | 1 | 1 | 1 | 1 | 1 | 1 | 1 | 1 | 1 | 1 | 0 | 1 | 1 | 7Fh | 0111 1111
"pre" IN 70-77h, B sudé | 1 | 1 | 1 | 1 | 1 | 1 | 1 | 1 | 1 | 1 | 1 | 1 | 1 | 0 | 1 | 1 | 7Fh | 0111 1111
"pre" IN 70-77h, B liché | 1 | 1 | 1 | 1 | 1 | 1 | 1 | 1 | 1 | 1 | 1 | 1 | 1 | 0 | 1 | 1 | 7Fh | 0111 1111
"pre" OUT 78h, B liché (1. bajt) | 1 | 1 | 1 | 1 | 1 | 1 | 1 | 1 | 1 | 1 | 1 | 1 | 0 | 1 | 1 | 1 | BFh | 1011 1111
"pre" IN 78h, B sudé (0. bajt) | 1 | 1 | 1 | 1 | 1 | 1 | 1 | 1 | 1 | 1 | 1 | 1 | 0 | 1 | 1 | 1 | BFh | 1011 1111
"pre" OUT 79-7Fh, B sudé | 1 | 1 | 1 | 1 | 1 | 1 | 1 | 1 | 1 | 1 | 1 | 1 | 0 | 1 | 1 | 1 | BFh | 1011 1111
"pre" OUT 79-7Fh, B liché | 1 | 1 | 1 | 1 | 1 | 1 | 1 | 1 | 1 | 1 | 1 | 1 | 0 | 1 | 1 | 1 | BFh | 1011 1111
"pre" IN 79-7Fh, B sudé | 1 | 1 | 1 | 1 | 1 | 1 | 1 | 1 | 1 | 1 | 1 | 1 | 0 | 1 | 1 | 1 | BFh | 1011 1111
"pre" IN 79-7Fh, B liché | 1 | 1 | 1 | 1 | 1 | 1 | 1 | 1 | 1 | 1 | 1 | 1 | 0 | 1 | 1 | 1 | BFh | 1011 1111
z dekodéru EPROM | Q0 | Q0 | Q1 | Q2 | N.C. | Q2 | Q3 | N.C. | Q3 | N.C. | Q4 | Q5 | Q6 | Q7 | Q1 | Q2
pro event. 2. kanál IDE je tabulka stejná, jen I/O instrukce jsou v rozsahu 68-6Fh a aktivují se výstupy Q8-Q15 dekodéru 27C1024
(29C1024), dále existuje 3. a 4. obvod 74F652
pre… počáteční fáze vykonávání instrukce IN (OUT), kdy je aktivní /IORQ a platná adresa; /RD, /WR=HIGH
pro port 78h (data) jsou určeny instrukce IN A,(C); OUT (C),A; INI; INIR; OUTI; OTIR, sudá hodnota registru B uvozuje nultý bajt
v rámci jedné 16tice bitů (první ze dvou bajtů po sobě), lichá hodnota uvozuje první bajt (druhý ze dvou bajtů po sobě)
dekodér počítá s "dekrementem B předem" při OUTI, OTIR na portu 78h (viz list adresní piny EPROM, řádky 35..36)
pro přenos dat na portu 78h jsou nejvýhodnější repetiční I/O instrukce, směrování dat MZ-800 <-> LO/HI HDD probíhá automaticky
pro porty 70-77h, 79-7Fh jsou implicitní instrukce IN A,(C) a OUT (C),A při sudém B, fungují ale všechny další repetiční instrukce
(také s přímou adresou: IN A,(79-7Fh) a OUT (79-7Fh),A), dekodér zajistí přenos jen z/na DD0-DD7 HDD